## Zadanie
Odberateľ: OBEC DRIENICA, DRIENICA 168 |  |  |  | Spracoval: | [20 empty] | V module | Hlavička1 | Mena | Hlavička2 | Obdobie
Projektant: |  |  |  | JKSO : | [20 empty] | Rozpočet | Prehľad rozpočtových nákladov v | EUR
Dodávateľ: |  |  |  | Dátum: | [20 empty] | Čerpanie | Súpis vykonaných prác a dodávok v | EUR | za obdobie | Mesiac 2011
[25 empty] | VK | Prehľad kalkulovaných nákladov v | EUR
Stavba :DRIENICA, IHRISKO A AMFITEÁTER | [24 empty] | VF | Súpis vykonaných prác a dodávok v | EUR | za obdobie | Mesiac 2011
Objekt :SO 01 Multifunkčné ihrisko
Prehľad rozpočtových nákladov v EUR
Por. | Kód | Kód položky | Popis položky, stavebného dielu, remesla, | Množstvo | Merná | Jednotková | Konštrukcie | Špecifikovaný | Spolu | Hmotnosť v tonách |  | Suť v tonách |  | DPH | Pozícia | Množstvo | Množstvo | Množstvo | Vyňatý | Vysoká sadzba | Typ | Nh | X | Y |  |  | Typ
číslo | cenníka |  | výkaz-výmer | výmera | jednotka | cena | a práce | materiál |  | Jednotková | Spolu | Jednotková | Spolu | % |  | rozpočtované | od začiatku | dodatok | z režimu stavba | DPH ( materiál ) | položky | [5 empty] | Ceny
PRÁCE A DODÁVKY HSV
1 - ZEMNE PRÁCE
1 | 001 | 12220-1101 | Odkopávky a prekopávky nezapaž. v horn. tr. 3 do 100 m3 | 42.5 | m3 |  | 0 |  | 0 | [11 empty] | E |  |  |  | 45.11.21 | 102040002001 | 1
2 | 272 | 13220-1101 | Hĺbenie rýh šírka do 60 cm v horn. tr. 3 do 100 m3 | 2.28 | m3 |  | 0 |  | 0 | [11 empty] | E |  |  |  | 45.11.21 | 103020102001 | 1
|  |  | oporny mur' 13.82*0.30*0.55 = 2.280 | [17 empty] | a
3 | 272 | 13320-1101 | Hĺbenie šachiet v horn. tr. 3 do 100 m3 | 3.202 | m3 |  | 0 |  | 0 | [11 empty] | E |  |  |  | 45.11.21 | 103030202001 | 1
|  |  | 0.50*0.50*0.105*31 = 0.814 | [17 empty] | a
|  |  | 0.60*0.50*0.855*4+1.00*0.50*0.105*4 = 1.236 | [17 empty] | a
|  |  | 0.80*1.00*0.405*2 = 0.648 | [17 empty] | a
|  |  | stoziar osvetl' 0.60*0.60*1.40 = 0.504 | [17 empty] | a
4 | 272 | 16220-1102 | Vodorovné premiestnenie výkopu do 50 m horn. tr. 1-4 | 48.042 | m3 |  | 0 |  | 0 | [11 empty] | E |  |  |  | 45.11.24 | 106020101002 | 1
|  |  | 42.56+2.28+3.202 = 48.042 | [17 empty] | a
5 | 272 | 17120-1201 | Uloženie sypaniny na skládku | 48.042 | m3 |  | 0 |  | 0 | [11 empty] | E |  |  |  | 45.11.24 | 104010007001 | 1
|  |  | 1 - ZEMNE PRÁCE spolu: | 0 |  |  | 0 | 0 | 0 |  | 0 |  | 0 | [8 empty] | 0
2 - ZÁKLADY
6 | 011 | 27431-3611 | Základové pásy z betónu prostého tr. C16/20 | 1.088 | m3 |  | 0 |  | 0 | 2.4193 | 2.6322 | [9 empty] | E |  |  |  | 45.25.32 | 1101010104001 | 7
|  |  | oporny mur' 13.82*0.30*0.25*1.05 = 1.088 | [17 empty] | a
7 | 011 | 27532-1411 | Základové pätky zo železobetónu tr. C25/30 | 7.645 | m3 |  | 0 |  | 0 | 2.2371 | 17.1023 | [9 empty] | E |  |  |  | 45.25.32 |  | 7
|  |  | osvetlenie | [17 empty] | a
|  |  | 0.60*0.50*1.18*4 = 1.416 | [17 empty] | a
|  |  | mantinel' | [17 empty] | a
|  |  | 0.50*0.50*0.43*31+1.00*0.50*0.43*4 = 4.193 | [17 empty] | a
|  |  | volejbal' 0.80*1.00*0.73*2 = 1.168 | [17 empty] | a
|  |  | stoziar osvetl' 0.60*0.60*1.40 = 0.504 | [17 empty] | a
|  |  | 7.281*0.05 = 0.364 | [17 empty] | a
8 | 011 | 27535-1215 | Debnenie základových pätiek zhotovenie | 31.5 | m2 |  | 0 |  | 0 | 0.00223 | 0.070245 | [9 empty] | E |  |  |  | 45.25.32 | 1101021201001 | 1
|  |  | (0.60+0.50)*2*0.35*4 = 3.080 | [17 empty] | a
|  |  | (0.50+0.50)*2*0.35*31+(1.00+0.50)*2*0.35*4 = 25.900 | [17 empty] | a
|  |  | (0.80+1.00)*2*0.35*2 = 2.520 | [17 empty] | a
9 | 011 | 27535-1216 | Debnenie základových pätiek odstránenie | 31.5 | m2 |  | 0 |  | 0 | [11 empty] | E |  |  |  | 45.25.32 | 1101021201002 | 1
10 | 015 | 27535-3121 | Debnenie kotev. otvorov v zákl. pätkách 0,02-0,05 m2, hl. do 0,5 m /volejbal stlpy/ | 2 | kus |  | 0 |  | 0 | 0.00016 | 0.00032 | [9 empty] | E |  |  |  | 45.25.32 | 110102 | 1
11 | 011 | 27536-1821 | Výstuž základových pätiek BSt 500 (10505) | 0.209 | t |  | 0 |  | 0 | 1.15 | 0.24034 | [9 empty] | E |  |  |  | 45.25.32 | 1101022106001 | 1
12 | 011 | 27911-3134 | Základový múr hr. do 30 cm z tvárnic strateného debnenia vr. výplne, betón C16/20 | 1 | m2 |  | 0 |  | 0 | 0.72157 | 0.72157 | [9 empty] | E |  |  |  | 45.25.21 |  | 1
|  |  | oporny mur' 5.00*0.20 = 1.000 | [17 empty] | a
13 | 011 | 27936-1821 | Výstuž základových múrov BSt 500 (10505) /do salov tv/ | 0.018 | t |  | 0 |  | 0 | 1.0484 | 0.018871 | [9 empty] | E |  |  |  | 45.25.32 | 1101042106001 | 1
|  |  | 2 - ZÁKLADY spolu: | 0 |  |  | 0 | 0 | 0 |  | 20.7859 |  | 0 | [8 empty] | 0
5 - KOMUNIKÁCIE
14 | 221 | 56480-1111 | Podklad zo štrkodrte fr 0-4 mm hr. 30 mm | 526.431 | m2 |  | 0 |  | 0 | 0.06185 | 32.5598 | [9 empty] | E |  |  |  | 45.23.11 | 2201010400001 | 1
|  |  | 18.95*27.78 = 526.431 | [17 empty] | a
15 | 221 | 56481-1113 | Podklad zo štrkodrte fr 0-32 mm hr. 70 mm | 526.431 | m2 |  | 0 |  | 0 | 0.13455 | 70.8313 | [9 empty] | E |  |  |  | 45.23.11 | 2201010400005 | 1
16 | 221 | 56486-1114 | Podklad zo štrkodrte fr 32-64 mm hr. 150-300mm | 526.431 | m2 |  | 0 |  | 0 | 0.42532 | 223.9016 | [9 empty] | E |  |  |  | 45.23.11 | 2201010400023 | 1
|  |  | 5 - KOMUNIKÁCIE spolu: | 0 |  |  | 0 | 0 | 0 |  | 327.2927 |  | 0 | [8 empty] | 0
6 - ÚPRAVY POVRCHOV, PODLAHY, VÝPLNE
17 | 011 | 63192-5820 | Podlaha z vláknobetónu z oc. vlák. DRAMIX RL45/50-BN tr. C25/30 hr. 17 cm,vr dilatacie | 555.147 | m2 |  | 0 |  | 0 | 0.49628 | 275.5084 | [9 empty] | E |  |  |  | 45.25.32 | 122201 | 7
|  |  | 28.08*19.25 = 540.540 | [17 empty] | a
|  |  | op mur' (28.08+18.65+1.96)*0.30 = 14.607 | [17 empty] | a
18 | 011 | 63248-1213 | Separačná vrstva z PE fólie | 540.54 | m2 |  | 0 |  | 0 | 0.00012 | 0.064865 | [9 empty] | E |  |  |  | . . |  | 1
19 | 011 | 63311-31122 | Povrchová úprava priemyslových podláh vsypovou zmesou SIKA PANBEX F2 3,5kg/m2 | 540.54 | m2 |  | 0 |  | 0 | 0.0035 | 1.8919 | [9 empty] | E |  |  |  | . . |  | 1
|  |  | 19.25*28.08 = 540.540 | [17 empty] | a
|  |  | 6 - ÚPRAVY POVRCHOV, PODLAHY, VÝPLNE spolu: | 0 |  |  | 0 | 0 | 0 |  | 277.4651 |  | 0 | [8 empty] | 0
9 - OSTATNÉ KONŠTRUKCIE A PRÁCE
20 | 014 | 95290-2116.2 | Uprava vstupu do exist studne-uprava povrch dosky studne a osadenie poklopu 600x600,vr utesnenia pruznym tmelom | 1 | kompl |  | 0 |  | 0 | [11 empty] | E |  |  |  | 45.45.13 |  | 7
21 | 221 | 99822-4111 | Presun hmôt pre pozemné komunikácie, kryt betónový | 625.544 | t |  | 0 |  | 0 | [11 empty] | E |  |  |  | 45.23.12 | 2299220200101 | 1
|  |  | 9 - OSTATNÉ KONŠTRUKCIE A PRÁCE spolu: | 0 |  |  | 0 | 0 | 0 |  | 0 |  | 0 | [8 empty] | 0
|  |  | PRÁCE A DODÁVKY HSV spolu: | 0 |  |  | 0 | 0 | 0 |  | 625.5437 |  | 0 | [8 empty] | 0
PRÁCE A DODÁVKY PSV
767 - Konštrukcie doplnk. kovové stavebné
22 | 767 | 76700-00261 | M+D Zabradlie ocelove pozinkovane v.1,3m | 30 | m |  | 0 |  | 0 | 0.00015 | 0.0045 | [9 empty] | I |  |  |  | 45.42.12 |  | 7
|  |  | Z' 30.0 = 30.000 | [17 empty] | a
23 | 767 | 76799-5104 | Montáž atypických stavebných doplnk. konštrukcií do 50 kg | 776 | kg |  | 0 |  | 0 | 5e-05 | 0.0388 | [9 empty] | I |  |  |  | 45.42.12 | 6712080000004 | 1
|  |  | M,V kotviaca konstr mantinelov' 30.0*22+43.0*2 = 746.000 | [17 empty] | a
|  |  | N nastavec na stlp' 15.0*2 = 30.000 | [17 empty] | a
24 | MAT | 553 000011 | Oceľové konštrukcie | 776 | kg |  |  | 0 | 0 | 0.001 | 0.776 | [9 empty] | D |  |  |  | 28.11.23 |  | 8
25 | 767 | 99876-7201 | Presun hmôt pre kovové stav. doplnk. konštr. v objektoch výšky do 6 m |  | % |  | 0 |  | 0 | [11 empty] | I |  |  |  | 45.42.12 | 6799670001603 | 1
|  |  | 767 - Konštrukcie doplnk. kovové stavebné spolu: | 0 |  |  | 0 | 0 | 0 |  | 0.8193 |  | 0 | [8 empty] | 0
783 - Nátery
26 | 783 | 78322-5602 | Nátery kov. stav. doplnk. - ziarovo pozinkovanie | 50.44 | m2 |  | 0 |  | 0 | 0.0002 | 0.010088 | [9 empty] | I |  |  |  | 45.44.21 |  | 7
|  |  | M,V,N ocel konstr' 776.0*0.065 = 50.440 | [17 empty] | a
|  |  | 783 - Nátery spolu: | 0 |  |  | 0 | 0 | 0 |  | 0.010088 |  | 0 | [8 empty] | 0
79 - OSTATNÉ KONŠTRUKCIE A PRÁCE PSV
27 | 791 | 79000-51281 | M+D Mantinel s doskou z vysoko odolneho PE-HD hr 10mm s UV stabilizaciou | 75 | m |  | 0 |  | 0 | [11 empty] | I |  |  |  | 45.34.32 |  | 7
28 | 791 | 79000-5129 | M+D Ochranne siete | 348 | m2 |  | 0 |  | 0 | [11 empty] | I |  |  |  | 45.34.32 |  | 7
29 | 791 | 79000-51291 | M+D Brana velka s 4,0m | 2 | kus |  | 0 |  | 0 | [11 empty] | I |  |  |  | 45.34.32 |  | 7
30 | 791 | 79000-51292 | M+D Brana mala na hokej | 2 | kus |  | 0 |  | 0 | [11 empty] | I |  |  |  | 45.34.32 |  | 7
31 | 791 | 79000-51293 | M+D Stlpy na volejbal a siet | 1 | set |  | 0 |  | 0 | [11 empty] | I |  |  |  | 45.34.32 |  | 7
|  |  | 79 - OSTATNÉ KONŠTRUKCIE A PRÁCE PSV spolu: | 0 |  |  | 0 | 0 | 0 |  | 0 |  | 0 | [8 empty] | 0
|  |  | PRÁCE A DODÁVKY PSV spolu: | 0 |  |  | 0 | 0 | 0 |  | 0.82939 |  | 0 | [8 empty] | 0
|  |  | Za rozpočet celkom | 0 |  |  | 0 | 0 | 0 |  | 626.3731 |  | 0 | [8 empty] | 0